## setting
Ta | Tsource | Tload
10 | 70 | 30

## pipe
idx | fnode | tnode | L (m) | D (mm) | lambda (W/mK) | R (mK/W) | Massflow (kg/s) | Roughness (mm) | delta
0 | 0 | 1 | 13250 | 800 | 0.321 | 0.20103 | 4.8627 | 0.4 | 0

## node
idx | type | phi (MW) | Ts | Tr | delta | Hset | source-0 intermediate-1 load-2 slack-3
0 | 3 | 10 | 70 | 30 | 0 | 100
1 | 2 | 10 | 70 | 30 | 0 | 0